## 法兰尺寸控制
法兰名称
"凹凸面O型圈密封槽带颈法兰"
法兰尺寸 | 连接尺寸 | [5 empty] | 法 兰 颈 |  |  |  | 密封面尺寸
公称通径DN | 法兰外径D | 螺栓孔中心圆直径K | 螺栓孔直径L | 螺栓孔数量n | 螺纹Th（Mxx） | 法兰厚度C | N | R | S0 | S1 | d | f1 | f2 | f3 | W | X | Y | Z
150 | 345 | 280 | 33 | 8 | 30 | 36 | 204 | 6 | 14 | 27 | 211 | 2 | 4.5 | 3.5 | 183 | 203 | 204 | 182
O型圈密封槽尺寸 | [5 empty] | 法兰内径=(N/2-S1)*2
沟槽深度h | 沟槽宽度b | 沟槽直径d7 |  | 带颈（自定义） |  | 150
4.24 | 7.3 | 180 |  | 1
参考标准
整体钢制管法兰 HG/T 20596-1997丨受内部压力的轴向密封沟槽尺寸(GB/T 3452.3—2005) | [10 empty] | 非标法兰内径计算N和S1
[11 empty] | 内径 | N | S1 | S0
[11 empty] | 166 | 212 | 23 | 12
[11 empty] | 输入↑ | 结果 | 输入↑ | 输入↑

## 整体钢制管法兰
整体钢制管法兰 HG/T 20596-1997 |  |  |  | (来自手册软件)
([0-9])\n | 1
注：凹凸面和榫槽面适用于PN 1.0～16.0 MPa的法兰。
PN6.3MPa | 连接尺寸 | [5 empty] | 法 兰 颈 |  |  |  | 密封面尺寸
公称通径DN | 法兰外径D | 螺栓孔中心圆直径K | 螺栓孔直径L | 螺栓孔数量n | 螺纹Th | 法兰厚度C | N | R | S0 | S1 | d | f1 | f2 | f3 | W | X | Y | Z
10 | 100 | 70 | 14 | 4 | M12 | 20 | 40 | 4 | 10 | 15 | 41 | 2 | 4 | 3 | 24 | 34 | 35 | 23
15 | 105 | 75 | 14 | 4 | M12 | 20 | 45 | 4 | 10 | 15 | 46 | 2 | 4 | 3 | 29 | 39 | 40 | 28
20 | 130 | 90 | 18 | 4 | M16 | 20 | 50 | 4 | 10 | 15 | 56 | 2 | 4 | 3 | 36 | 50 | 51 | 35
25 | 140 | 100 | 18 | 4 | M16 | 24 | 61 | 4 | 10 | 18 | 65 | 2 | 4 | 3 | 43 | 57 | 58 | 42
32 | 155 | 110 | 22 | 4 | M20 | 24 | 68 | 4 | 10 | 18 | 76 | 2 | 4 | 3 | 51 | 65 | 66 | 50
40 | 170 | 125 | 22 | 4 | M20 | 26 | 82 | 4 | 10 | 21 | 84 | 2 | 4 | 3 | 61 | 75 | 76 | 60
50 | 180 | 135 | 22 | 4 | M20 | 26 | 90 | 5 | 10 | 20 | 99 | 2 | 4 | 3 | 73 | 87 | 88 | 72
65 | 205 | 160 | 22 | 8 | M20 | 26 | 105 | 5 | 10 | 20 | 118 | 2 | 4 | 3 | 95 | 109 | 110 | 94
80 | 215 | 170 | 22 | 8 | M20 | 28 | 122 | 5 | 11 | 21 | 132 | 2 | 4 | 3 | 106 | 120 | 121 | 105
100 | 250 | 200 | 26 | 8 | M24 | 30 | 146 | 5 | 12 | 23 | 156 | 2 | 4.5 | 3.5 | 129 | 149 | 150 | 128
125 | 295 | 240 | 30 | 8 | M27 | 34 | 177 | 6 | 13 | 26 | 184 | 2 | 4.5 | 3.5 | 155 | 175 | 176 | 154
150 | 345 | 280 | 33 | 8 | M30×2 | 36 | 204 | 6 | 14 | 27 | 211 | 2 | 4.5 | 3.5 | 183 | 203 | 204 | 182
200 | 415 | 345 | 36 | 12 | M33×2 | 42 | 264 | 8 | 16 | 32 | 284 | 2 | 4.5 | 3.5 | 239 | 259 | 260 | 238
250 | 470 | 400 | 36 | 12 | M33×2 | 46 | 320 | 8 | 19 | 35 | 345 | 2 | 4.5 | 3.5 | 292 | 312 | 313 | 291
300 | 530 | 460 | 36 | 16 | M33×2 | 52 | 378 | 10 | 21 | 39 | 409 | 2 | 4.5 | 3.5 | 343 | 363 | 364 | 342
350 | 600 | 525 | 39 | 16 | M36×3 | 56 | 434 | 10 | 23 | 42 | 465 | 2 | 5 | 4 | 395 | 421 | 422 | 394
400 | 670 | 585 | 42 | 16 | M39×3 | 60 | 490 | 12 | 26 | 45 | 535 | 2 | 5 | 4 | 447 | 473 | 474 | 446
496
548
648
生成json数据库（预定

## O型圈密封面尺寸
受内部压力的轴向密封沟槽尺寸(GB/T 3452.3—2005) | [9 empty] | 正则表达式备注
说明： 1．d1—— O 形圈内径，mm； d2—— O 形圈截面直径，mm。 2．h、b、r1、r2，d7尺寸见表轴向密封沟槽尺寸。 3．沟槽表面粗糙度见表沟糟和配合偶件表面的表面粗糙度。 | [9 empty] | (\n^ )([0-9]) | \t$2
d7 H11 | d1 | d7 H11 | d1 | d7 H11 | d1 | d7 H11 | d1 | d7 H11 | d1
d2＝1.8 |  | d2＝2.65 |  | d2=3.55 |  | d2＝5.3 |  | d2＝7 | [5 empty] | 轴向密封沟槽尺寸 mm
7.9 | 4.5 | 19 | 14 | 24 | 18 | 50 | 40 | 119 | 109 | 注：1．表中规定的尺寸和公差适合于任何一种合成橡胶材料。沟槽尺寸是以硬度为70IRHD(国际橡胶硬度标准)的丁腈橡胶(NBR)为基准的。 2．在可以选用几种截面 O 形圈的情况下，应优先选用较大截面的 O 形圈。
8.2 | 5 | 20 | 15 | 25 | 19 | 51 | 41.2 | 122 | 112
8.6 | 5.15 | 21 | 16 | 26 | 20 | 53 | 42.5 | 125 | 115
8.7 | 5.3 | 22 | 17 | 27 | 21.2 | 54 | 43.7 | 128 | 118
9 | 5.6 | 23 | 18 | 28 | 22.4 | 55 | 45 | 132 | 122
9.4 | 6 | 24 | 19 | 29.5 | 23.6 | 56 | 46.2 | 135 | 125
9.7 | 6.3 | 25 | 20 | 31 | 25 | 58 | 47.5 | 138 | 128
10.1 | 6.7 | 26.5 | 21.2 | 31.5 | 25.8 | 59 | 48.7 | 142 | 132
10.3 | 6.9 | 27.5 | 22.4 | 32.5 | 26.5 | 60 | 50 | 146 | 136 | O形圈截面直径 d2 | 沟槽深度 h | 沟槽宽度 b | 沟槽底圆角半径 r1 | 沟槽棱圆角半径 r2
10.5 | 7.1 | 28.6 | 23.6 | 34 | 28 | 62 | 51.5 | 150 | 140 | 1.8 | 1.28 | 2.6 | 0.2~0.4 | 0.1~0.3
10.9 | 7.5 | 30 | 25 | 36 | 30 | 63 | 53 | 155 | 145 | 2.65 | 1.97 | 3.8 | 0.4~0.8
11.4 | 8 | 31 | 25.8 | 37.5 | 31.5 | 64 | 54.5 | 160 | 150 | 3.55 | 2.75 | 5 | 0.8~1.2
11.9 | 8.5 | 31.5 | 26.5 | 38.5 | 32.5 | 65 | 56 | 165 | 155 | 5.3 | 4.24 | 7.3
12.2 | 8.75 | 33 | 28 | 39.5 | 33.5 | 68 | 58 | 170 | 160 | 7 | 5.72 | 9.7
12.4 | 9 | 35 | 30 | 40.5 | 34.5 | 70 | 60 | 175 | 165 | d7(基本尺寸)≤d1(基本尺寸)+2d2(基本尺寸)
12.9 | 9.5 | 36.5 | 31.5 | 41.5 | 35.5 | 72 | 61.5 | 180 | 170
13.4 | 10 | 37.5 | 32.5 | 42.5 | 36.5 | 73 | 63 | 185 | 175 | 轴向密封时沟槽内径 d8
14 | 10.6 | 38.5 | 33.5 | 43.5 | 37.5 | 75 | 65 | 190 | 180 | d8(基本尺寸)≥d1(基本尺寸)
14.6 | 11.2 | 39.5 | 34.5 | 44.5 | 38.7 | 77 | 67 | 195 | 185
15.2 | 11.8 | 40.5 | 35.5 | 46.5 | 40 | 79 | 69 | 200 | 190
15.9 | 12.5 | 41.5 | 36.5 | 47.5 | 41.2 | 81 | 71 | 205 | 195
16.6 | 13.2 | 42.5 | 37.5 | 48.5 | 42.5 | 83 | 73 | 210 | 200
17.3 | 14 | 43.8 | 38.7 | 49.5 | 43.7 | 85 | 75 | 215 | 206
18.4 | 15 |  |  | 51 | 45 | 88 | 77.5 | 222 | 212
19.4 | 16 |  |  | 52 | 46.2 | 90 | 80 | 228 | 218
20.4 | 17 |  |  | 53.5 | 47.5 | 93 | 82.5 | 234 | 224
|  |  |  | 54.5 | 48.7 | 95 | 85 | 240 | 230
|  |  |  | 56 | 50 | 98 | 87.5 | 246 | 236
|  |  |  | 57.5 | 51.5 | 100 | 90 | 253 | 243
|  |  |  | 59 | 53 | 103 | 92.5 | 260 | 250
|  |  |  | 60.5 | 54.5 | 105 | 95 | 270 | 258
|  |  |  | 62 | 56 | 108 | 97.5 | 275 | 265
|  |  |  | 64 | 58 | 110 | 100 | 285 | 272
|  |  |  | 66 | 60 | 113 | 103 | 290 | 280
|  |  |  | 67 | 61.5 | 116 | 106 | 300 | 290
|  |  |  | 69 | 63 | 119 | 109 | 310 | 300
|  |  |  | 71 | 65 | 122 | 112 | 320 | 307
|  |  |  | 73 | 67 | 125 | 115 | 325 | 315
|  |  |  | 75 | 69 | 128 | 118 | 335 | 325
|  |  |  | 77 | 71 | 132 | 122 | 345 | 335
|  |  |  | 79 | 73 | 135 | 125 | 355 | 345
|  |  |  | 81 | 75 | 138 | 128 | 365 | 355
|  |  |  | 83 | 77.5 | 142 | 132 | 375 | 365
|  |  |  | 86 | 80 | 145 | 136 | 385 | 375
|  |  |  | 88 | 82.5 | 150 | 140 | 400 | 387
|  |  |  | 91 | 85 | 155 | 145 | 410 | 400
|  |  |  | 93 | 87.5 | 160 | 150 | 430 | 412
|  |  |  | 96 | 90 | 165 | 155 | 435 | 425
|  |  |  | 98 | 92.5 | 170 | 160 | 450 | 437
|  |  |  | 102 | 95 | 175 | 165 | 460 | 450
|  |  |  | 105 | 97.5 | 180 | 170 | 475 | 462
|  |  |  | 107 | 100 | 185 | 175 | 485 | 475
|  |  |  | 110 | 103 | 190 | 180 | 500 | 487
|  |  |  | 116 | 109 | 195 | 185 | 510 | 500
|  |  |  | 119 | 112 | 200 | 190 | 525 | 515
|  |  |  | 122 | 115 | 205 | 195 | 540 | 530
|  |  |  | 125 | 118 | 210 | 200 | 555 | 545
|  |  |  | 129 | 122 | 215 | 206 | 570 | 560
|  |  |  | 132 | 125 | 220 | 212 | 590 | 580
|  |  |  | 135 | 128 | 227 | 218 | 610 | 600
|  |  |  | 139 | 132 | 232 | 224 | 625 | 615
|  |  |  | 143 | 136 | 240 | 230 | 640 | 630
|  |  |  | 147 | 140 | 245 | 236
|  |  |  | 152 | 145 | 253 | 243
|  |  |  | 157 | 150 | 260 | 250
|  |  |  | 162 | 155 | 267 | 258
|  |  |  | 167 | 160 | 275 | 265
|  |  |  | 172 | 165 | 280 | 272
|  |  |  | 177 | 170 | 290 | 280
|  |  |  | 182 | 175 | 300 | 290
|  |  |  | 187 | 180 | 310 | 300
|  |  |  | 192 | 185 | 315 | 307
|  |  |  | 197 | 190 | 325 | 315
|  |  |  | 202 | 195 | 335 | 325
|  |  |  | 207 | 200 | 345 | 335
[6 empty] | 355 | 345
[6 empty] | 365 | 355
[6 empty] | 375 | 365
[6 empty] | 385 | 375
[6 empty] | 395 | 387
[6 empty] | 410 | 400
生成json数据库（预定

## 螺栓和螺钉通孔
螺栓和螺钉通孔(GB/T 5277—1985) |  |  |  | (来自手册软件) | ([0-9])(\n) | $1\t
螺纹规格 d
| 精装配 | 中等装配 | 粗装配
M1 | 1.1 | 1.2 | 1.3
M1.2 | 1.3 | 1.4 | 1.5
M1.4 | 1.5 | 1.6 | 1.8
M1.6 | 1.7 | 2 | 2.2
M1.8 | 2 | 2.1 | 2.4
M2 | 2.2 | 2.4 | 2.6 |  |  |  | 0
M2.5 | 2.7 | 2.9 | 3.1
M3 | 3.2 | 3.4 | 3.6
M3.5 | 3.7 | 3.9 | 4.2
M4 | 4.3 | 4.5 | 4.8
M4.5 | 4.8 | 5 | 5.3
M5 | 5.3 | 5.5 | 5.8
M6 | 6.4 | 6.6 | 7
M7 | 7.4 | 7.6 | 8
M8 | 8.4 | 9 | 10
M10 | 10.5 | 11 | 12
M12 | 13 | 13.5 | 14.5
M14 | 15 | 15.5 | 16.5
M16 | 17 | 17.5 | 18.5
M18 | 19 | 20 | 21
M20 | 21 | 22 | 24
M22 | 23 | 24 | 26
M24 | 25 | 26 | 28
M27 | 28 | 30 | 32
M30 | 31 | 33 | 35
M33 | 34 | 36 | 38
M36 | 37 | 39 | 42
M39 | 40 | 42 | 45
M42 | 43 | 45 | 48
M45 | 46 | 48 | 52
M48 | 50 | 52 | 56
M52 | 54 | 56 | 62
M56 | 58 | 62 | 66
M60 | 62 | 66 | 70
M64 | 66 | 70 | 74
M68 | 70 | 74 | 78
M76 | 78 | 82 | 86
M80 | 82 | 86 | 91
M85 | 87 | 91 | 96
M90 | 93 | 96 | 101
M95 | 98 | 101 | 107
M100 | 104 | 107 | 112
M105 | 109 | 112 | 117
M110 | 114 | 117 | 122
M115 | 119 | 122 | 127
M120 | 124 | 127 | 132
M125 | 129 | 132 | 137
M130 | 134 | 137 | 144
M140 | 144 | 147 | 155
M150 | 155 | 158 | 165
生成json数据库（预定